## Dettaglio tecnico
Area compilata dal PUNTO ORDINANTE |  | Area compilata dal FORNITORE
Descrizione | Quantità richiesta pezzi | prezzo unitario | Prezzo totale (prezzo unitario x quantità)
1.1, Formazione di apertura e di architrave. Nel prezzo trova compenso la formazione di apertura su muratura in lastre di cartongesso delle dimensioni di 220x100x15 cm., compresa la formazione dell’architrave, tagli, sfridi e assistenze murarie, carico, trasporto del materiale di risulta alla pubblica discarica, compresi oneri di discarica, compreso ponteggio e/o trabattelli per operare in sicurezza, compreso il ripristino della tinteggiatura della sola area interessata all’intervento ed ogni altro onere per dare l’opera finita a regola d’arte (a corpo). | 1 | 0 | 0
1.2. Demolizione di pavimenti vinilici. Nel prezzo trova compenso la demolizione completa di pavimenti in materiale vinilico, compresa l’asportazione di colle e residui, compreso carico trasporto del materiale rimosso alla pubblica discarica, compresi oneri di discarica, compreso accatastamento del materiale recuperabile nell’area di cantiere, su insindacabile giudizio della direzione lavori, previa pulizia del materiale recuperato (mq). | 93 | 0 | 0
2.1. Esecuzione di rifinitura superiore di caldane, sottofondi, cappe di solai, massetti. Nel prezzo trova compenso l’esecuzione di opere di rifinitura superiore di caldane, sottofondi, cappe di solai, massetti in genere, mediante fornitura e posa in opera di autolivellanti a basso spessore, a base di miscela di cemento, inerti e resina, lavorata a frattazzo fino, atta al ricevimento di pavimentazioni in linoleum, legno, gomma, moquette, ed ogni altro onere per dare l’opera finita a regola d’arte (mq). | 93 | 0 | 0
2.2. Fornitura e posa in opera di pavimenti vinilici in classe 1. Nel prezzo trova compenso la fornitura e posa in opera di pavimenti vinilici omogenei antistatici, Classe 1 di reazione al fuoco, conforme al D.M. 06/07/83 e D.M. 28/08/84, in piastrelle o in pezza, in uno o più strati di materiale vinilico saldamente uniti a caldo sotto pressione, di composizione uniforme per l’intero spessore, spessore totale 2 mm, peso totale minimo 3.600 g/m2, adatti per sollecitazioni da sedia a rotelle, resistenti agli agenti chimici e grassi, compreso collanti di posa, tagli, sfridi e assistenze murarie, trattamento superficiale e lucidatura con finish di protezione, certificato di omologazione, dichiarazione di conformità, compreso carico, trasporto a discarica dei materiali di risulta ed oneri di discarica, ed ogni altro onere per dare l’opera finita a regola d’arte (mq). | 93 | 0 | 0
3.1. Fornitura e posa in opera di serramento in alluminio con vetro SPIA stratificato e specchiato. Nel prezzo trova compenso la fornitura e posa in opera di serramento in alluminio di colore bianco di dimensioni 2000x900 mm., completo di vetro “SPIA”, stratificato, specchiato da un lato, telaio fisso e finitura a imbotte. Sono compresi collanti di posa, tagli, sfridi e assistenze murarie, compreso carico, trasporto a discarica dei materiali di risulta ed oneri di discarica, compreso ponteggio e/o trabattelli per operare in sicurezza, compreso il ripristino della tinteggiatura della sola area interessata all’intervento ed ogni altro onere per dare l’opera finita a regola d’arte (a corpo). | 1 | 0 | 0
4.1. Tinteggiatura di pareti interne Nel prezzo trova compenso la tinteggiatura di pareti interne mediante applicazione con rullo e pennello di due mani, opportunamente diluite, di idropittura efficace nell’inibire la proliferazione dei batteri, in dispersione acquosa, compresa protezione ed isolamento delle superfici limitrofe e dei pavimenti con nylon e nastro di carta, compresi noli e mezzi d’opera, compreso l’uso di scale portatili e/o trabattelli per operare in sicurezza, ritocchi a fine lavoro e materiali di consumo (mq). | 300 | 0 | 0
4.2. Fornitura e posa di targa di promozione Nel prezzo trova compenso la fornitura e posa in opera di targa in plexiglass spessore mm 8, dimensioni 60 x 80 cm, fissaggio con quattro distanziatori in finitura acciaio satinato, stampa diretta su pannello di disegni e scritte UV CMYK + WHITE coprente applicata sul retro come da layout grafico fornito dalla direzione lavori, verifica della grafica professionale con servizio di anteprima, comprese assistenze murarie (cad). | 1 | 0 | 0
TOTALE OFFERTO |  |  | 0
Oneri della sicurezza non ribassabili |  |  | 134.38
TOTALE COMPLESSIVO |  |  | 134.38
Importo dell’appalto soggetto a ribasso, al netto degli oneri della sicurezza € 10.894,68
Compilare, fare PDF e firmare digitalmente
0